## 장비 용량 계산
| 프로젝트명 : |  | 대구텍 검사기 F2
| AC(220v) 파트 | [9 empty] | 상분배
| 서보 앰프 용량 계산. | [7 empty] | 71378.5584
[7 empty] | 220V AC파트 총합계 |  | 101969.3692 |  | P1
[5 empty] | #DIV/0! |  |  |  | 단위(mA) |  | P2
| 축/부하 명칭 | 모델명 | 정격(W) | 피상(VA) | 역률 (PF) | 상 | 정격전류 (A) | 수용률 | 설계전류 |  | R | S | T |  | 수용률
[11 empty] | 1 | 1 | 1
| LO_Y1 | MDDL | 1500 | 2300 | 0.95 | 3 | 6.3538 | 0.5 | 3.1769 | 21.2714 | 1 | 1 | 1 | MDDLN55BL | 0.7
| LO_X1 | MCDL | 750 | 1300 | 0.95 | 3 | 3.5913 | 0.5 | 1.7956 |  | 1 | 1 | 1 | MCDLN35BL | 0.7
| LO_Z1 | MADL | 200 | 500 | 0.95 | 3 | 1.3813 | 0.5 | 0.69063 |  | 1 | 1 | 1 | MADLN05BE | 0.5
| ULO_Y1 | MCDL | 750 | 1300 | 0.95 | 3 | 3.5913 | 0.5 | 1.7956 |  | 1 | 1 | 1 | MCDLN35BL | 0.7
| ULO_X1 | MCDL | 750 | 1300 | 0.95 | 3 | 3.5913 | 0.5 | 1.7956 |  | 1 | 1 | 1 | MCDLN35BL | 0.7
| ULO_Z1 | MADL | 200 | 500 | 0.95 | 3 | 1.3813 | 0.5 | 0.69063 |  | 1 | 1 | 1 | MADLN05BE | 0.5
| NG_EV | MCDL | 750 | 1300 | 0.95 | 3 | 3.5913 | 0.5 | 1.7956 |  | 1 | 1 | 1 | MCDLN35BE | 0.2
| NG_FD | MADL | 200 | 500 | 0.95 | 3 | 1.3813 | 0.5 | 0.69063 |  | 1 | 1 | 1 | MADLN05BE | 0.2
| NG_FD_Z | MBDL | 400 | 900 | 0.95 | 3 | 2.4863 | 0.5 | 1.2431 |  | 1 | 1 | 1 | MBDLN25BE | 0.2
| NG_FD_ALIGN | MADL | 200 | 500 | 0.95 | 3 | 1.3813 | 0.5 | 0.69063 |  | 1 | 1 | 1 | MADLN05BE | 0.2
| NG_FD_INDEX | MBDL | 400 | 900 | 0.95 | 3 | 2.4863 | 0.5 | 1.2431 |  | 1 | 1 | 1 | MBDLN25BE | 0.2
| GOOD_EV | MCDL | 750 | 1300 | 0.95 | 3 | 3.5913 | 0.5 | 1.7956 |  | 1 | 1 | 1 | MCDLN35BE | 0.2
| GOOD_FD | MADL | 200 | 500 | 0.95 | 3 | 1.3813 | 0.5 | 0.69063 |  | 1 | 1 | 1 | MADLN05BE | 0.2
| GOOD_FD_Z | MBDL | 400 | 900 | 0.95 | 3 | 2.4863 | 0.5 | 1.2431 |  | 1 | 1 | 1 | MBDLN25BE | 0.2
| GOOD_FD_ALIGN | MADL | 200 | 500 | 0.95 | 3 | 1.3813 | 0.5 | 0.69063 | 32.1834 | 1 | 1 | 1 | MADLN05BE | 0.2
| GOOD_FD_INDEX | MBDL | 400 | 900 | 0.95 | 3 | 2.4863 | 0.5 | 1.2431 |  | 1 | 1 | 1 | MBDLN25BE | 0.2
| TURN_Y | MBDL | 400 | 900 | 0.95 | 3 | 2.4863 | 0.5 | 1.2431 | 10.912 | 1 | 1 | 1 | MBDLN25BE | 0.3
| TURN_GRIPPER_Y1 | MADL | 200 | 500 | 0.95 | 3 | 1.3813 | 0.5 | 0.69063 |  | 1 | 1 | 1 | MADLN15BE | 0.3
| TURN_GRIPPER_X1 | MADL | 200 | 500 | 0.95 | 3 | 1.3813 | 0.5 | 0.69063 |  | 1 | 1 | 1 | MADLN15BE | 0.3
| TURN_GRIPPER_Z1 | MADL | 200 | 500 | 0.95 | 3 | 1.3813 | 0.5 | 0.69063 |  | 1 | 1 | 1 | MADLN05BE | 0.3
| TURN_GRIPPER_Y2 | MADL | 200 | 500 | 0.95 | 3 | 1.3813 | 0.5 | 0.69063 |  | 1 | 1 | 1 | MADLN15BE | 0.3
| TURN_GRIPPER_X1 | MADL | 200 | 500 | 0.95 | 3 | 1.3813 | 0.5 | 0.69063 |  | 1 | 1 | 1 | MADLN15BE | 0.3
| TURN_GRIPPER_Z1 | MADL | 200 | 500 | 0.95 | 3 | 1.3813 | 0.5 | 0.69063 |  | 1 | 1 | 1 | MADLN05BE | 0.3
| BOT_MAC_Y | MADL | 200 | 500 | 0.95 | 3 | 1.3813 | 0.5 | 0.69063 |  | 1 | 1 | 1 | MADLN15BE | 0.3
| BOT_MAC_X | MADL | 200 | 500 | 0.95 | 3 | 1.3813 | 0.5 | 0.69063 |  | 1 | 1 | 1 | MADLN15BE | 0.3
| BOT_MAC_Z | MADL | 200 | 500 | 0.95 | 3 | 1.3813 | 0.5 | 0.69063 |  | 1 | 1 | 1 | MADLN05BE | 0.3
| BOT_MIC_Y | MADL | 200 | 500 | 0.95 | 3 | 1.3813 | 0.5 | 0.69063 |  | 1 | 1 | 1 | MADLN15BE | 0.3
| BOT_MIC_X | MADL | 200 | 500 | 0.95 | 3 | 1.3813 | 0.5 | 0.69063 |  | 1 | 1 | 1 | MADLN15BE | 0.3
| BOT_MIC_Z | MADL | 200 | 500 | 0.95 | 3 | 1.3813 | 0.5 | 0.69063 |  | 1 | 1 | 1 | MADLN05BE | 0.3
| JIG_ULO_Y | MADL | 200 | 500 | 0.95 | 3 | 1.3813 | 0.5 | 0.69063 |  | 1 | 1 | 1 | MADLN05BE | 0.3
| JIG_ULO_Z | MADL | 200 | 500 | 0.95 | 3 | 1.3813 | 0.5 | 0.69063 |  | 1 | 1 | 1 | MADLN05BE | 0.3
| LO_ATC_X | MADL | 200 | 500 | 0.95 | 3 | 1.3813 | 0.5 | 0.69063 | 13.2601 | 1 | 1 | 1 | MADLN15BE | 0.2
| LO_ATC_Z | MADL | 200 | 500 | 0.95 | 3 | 1.3813 | 0.5 | 0.69063 |  | 1 | 1 | 1 | MADLN15BE | 0.2
| SIDE_X1 | MADL | 200 | 500 | 0.95 | 3 | 1.3813 | 0.5 | 0.69063 |  | 1 | 1 | 1 | MADLN05BE | 0.3
| SIDE_Y1 | MADL | 200 | 500 | 0.95 | 3 | 1.3813 | 0.5 | 0.69063 |  | 1 | 1 | 1 | MADLN15BE | 0.3
| SIDE_T1 | MADL | 200 | 500 | 0.95 | 3 | 1.3813 | 0.5 | 0.69063 |  | 1 | 1 | 1 | MADLN05BE | 0.3
| SIDE_X2 | MADL | 200 | 500 | 0.95 | 3 | 1.3813 | 0.5 | 0.69063 |  | 1 | 1 | 1 | MADLN05BE | 0.3
| SIDE_Y2 | MADL | 200 | 500 | 0.95 | 3 | 1.3813 | 0.5 | 0.69063 |  | 1 | 1 | 1 | MADLN15BE | 0.3
| SIDE_T2 | MADL | 200 | 500 | 0.95 | 3 | 1.3813 | 0.5 | 0.69063 |  | 1 | 1 | 1 | MADLN05BE | 0.3
| SIDE_X3 | MADL | 200 | 500 | 0.95 | 3 | 1.3813 | 0.5 | 0.69063 |  | 1 | 1 | 1 | MADLN05BE | 0.3
| SIDE_Y3 | MADL | 200 | 500 | 0.95 | 3 | 1.3813 | 0.5 | 0.69063 |  | 1 | 1 | 1 | MADLN15BE | 0.3
| SIDE_T3 | MADL | 200 | 500 | 0.95 | 3 | 1.3813 | 0.5 | 0.69063 |  | 1 | 1 | 1 | MADLN05BE | 0.3
| LO_EV | MCDL | 750 | 1300 | 0.95 | 3 | 3.5913 | 0.5 | 1.7956 |  | 1 | 1 | 1 | MCDLN35BE | 0.2
| LO_FD | MADL | 200 | 500 | 0.95 | 3 | 1.3813 | 0.5 | 0.69063 |  | 1 | 1 | 1 | MADLN05BE | 0.2
| LO_FD_Z | MBDL | 400 | 900 | 0.95 | 3 | 2.4863 | 0.5 | 1.2431 |  | 1 | 1 | 1 | MBDLN25BE | 0.2
| LO_FD_ALIGN | MADL | 200 | 500 | 0.95 | 3 | 1.3813 | 0.5 | 0.69063 |  | 1 | 1 | 1 | MADLN05BE | 0.2
| LO_FD_INDEX | MBDL | 400 | 900 | 0.95 | 3 | 2.4863 | 0.5 | 1.2431 |  | 1 | 1 | 1 | MBDLN25BE | 0.2
| TOP_MAC_Y | MADL | 200 | 500 | 0.95 | 3 | 1.3813 | 0.5 | 0.69063 |  | 1 | 1 | 1 | MADLN15BE | 0.3
| TOP_MAC_X | MADL | 200 | 500 | 0.95 | 3 | 1.3813 | 0.5 | 0.69063 |  | 1 | 1 | 1 | MADLN15BE | 0.3
| TOP_MAC_Z | MADL | 200 | 500 | 0.95 | 3 | 1.3813 | 0.5 | 0.69063 |  | 1 | 1 | 1 | MADLN05BE | 0.3
| TOP_MIC_Y | MADL | 200 | 500 | 0.95 | 3 | 1.3813 | 0.5 | 0.69063 |  | 1 | 1 | 1 | MADLN15BE | 0.3
| TOP_MIC_X | MADL | 200 | 500 | 0.95 | 3 | 1.3813 | 0.5 | 0.69063 |  | 1 | 1 | 1 | MADLN15BE | 0.3
| TOP_MIC_Z | MADL | 200 | 500 | 0.95 | 3 | 1.3813 | 0.5 | 0.69063 | 15.332 | 1 | 1 | 1 | MADLN05BE | 0.3
| INSPEC_CONV1 | MADL | 200 | 500 | 0.95 | 3 | 1.3813 | 0.5 | 0.69063 |  | 1 | 1 | 1 | MADLN15BE | 0.3
| INSPEC_CONV2 | MADL | 200 | 500 | 0.95 | 3 | 1.3813 | 0.5 | 0.69063 |  | 1 | 1 | 1 | MADLN15BE | 0.3
| JIG_PLATE_CONV1 | MADL | 200 | 500 | 0.95 | 3 | 1.3813 | 0.5 | 0.69063 |  | 1 | 1 | 1 | MADLN15BE | 0.3
| JIG_PLATE_CONV2 | MADL | 200 | 500 | 0.95 | 3 | 1.3813 | 0.5 | 0.69063 |  | 1 | 1 | 1 | MADLN15BE | 0.3
| LO_JIG_TRANSFER_Y | MADL | 200 | 500 | 0.95 | 3 | 1.3813 | 0.5 | 0.69063 |  | 1 | 1 | 1 | MADLN05BE | 0.3
| LO_JIG_TRANSFER_Z | MADL | 200 | 500 | 0.95 | 3 | 1.3813 | 0.5 | 0.69063 |  | 1 | 1 | 1 | MADLN05BE | 0.3
| TURN_PLATE | MADL | 200 | 500 | 0.95 | 3 | 1.3813 | 0.5 | 0.69063 |  | 1 | 1 | 1 | MADLN05BE | 0.3
| INSEPC_Y | MDDL | 1500 | 2300 | 0.95 | 3 | 6.3538 | 0.5 | 3.1769 |  | 1 | 1 | 1 | MDDLN55BL | 0.7
| INSPEC_X | MCDL | 750 | 1300 | 0.95 | 3 | 3.5913 | 0.5 | 1.7956 |  | 1 | 1 | 1 | MCDLN35BL | 0.7
| INSPEC_Z1 | MADL | 200 | 500 | 0.95 | 3 | 1.3813 | 0.5 | 0.69063 |  | 1 | 1 | 1 | MADLN05BE | 0.5
| INSPEC_Z2 | MADL | 200 | 500 | 0.95 | 3 | 1.3813 | 0.5 | 0.69063 |  | 1 | 1 | 1 | MADLN05BE | 0.5
[11 empty] | 60.7755 | 60.7755 | 60.7755
[6 empty] | 합계 | 121.551 | 총합계 | 75.9694 | [5 empty] | 총합계
*실제 구동시 구동율이 많은 축끼리 전류분배하여야함. (예: X, Z축이 가장 많이 구동되므로 먼저 분배.)
AC(220v) 파트
| AC 제품 부하 용량 계산 | [7 empty] | 20
| 제품 | 모델명 |  |  |  |  | 수 | 정격전류 | 합계 | 차단기선정과정 | 차단기선정 |  |  |  | 정격전류
| UPS | BX950MI-GR |  |  |  |  | 1 | 1500 | 1500 | [5 empty] | 4300
| UPS | BX1600MI-GR |  |  |  |  | 3 | 4500 | 13500 |  | 각각 |  |  |  | 7300
| 조명CTRL | POD-22024-4-PEI-LKCB |  |  |  |  | 10 | 500 | 5000 | 4.5455 | 10A MCB (C-curve) 차단기 |  |  |  | 500
| SMPS 24V10A | PRO ECO 480W 24V 20A |  |  |  |  | 2 | 2400 | 4800 |  | 10A MCB (C-curve) 차단기 |  |  |  | 2400
[7 empty] | 1 | 1200 | 1200
[8 empty] | 총 합계 | 26000 | [5 empty] | 총 합계
단위(mA)
DC(24v) 파트
[11 empty] | 1P | 10280
[7 empty] | 24V DC파트 총합계 |  | 39180 |  | 2P | 13300
[9 empty] | 단위(mA) |  | 3P | 13600
컨트롤러 부하 용량 계산
| 회로도 내 넘버링명 |  | 1P24/1N24
| 컨트롤러 | 모델명 |  |  |  |  | 수 | 정격전류 | 합계 | [5 empty] | 정격전류
1P | 서보I/O | A6B |  |  |  |  | 64 | 10 | 640 | 10340 |  |  |  |  | 10
1P | 서보Brake | [5 empty] | 18 | 500 | 9000 | [5 empty] | 500
1P | 리밋센서 | [5 empty] | 64 | 10 | 640 | [5 empty] | 10
1P | 호밍 | [5 empty] | 6 | 10 | 60 | [5 empty] | 10
2P | 도어 | [5 empty] | 10 | 300 | 3000 | 13240 | 10240 |  |  |  | 300
2P | I/O모듈 | 파스텍 IO단자대 |  |  |  |  | 18 | 130 | 2340 | [5 empty] | 130
2P | 입력부하 | 센서 |  |  |  |  | 250 | 10 | 2500 | [5 empty] | 10
2P | 출력부하 | 릴레이, 타워램프, 솔레노이드 |  |  |  |  | 180 | 30 | 5400 | [5 empty] | 30
3P\ | STEP1 | LO_R1 | EZS2-EC-42M |  |  |  | 1 | 1200 | 1200 | 9600 |  |  |  |  | 1200
3P\ | STEP2 | ULO_R2 | EZS2-EC-42M |  |  |  | 1 | 1200 | 1200 | [5 empty] | 1200
3P\ | STEP3 | INSPEC_R1 | EZS2-EC-42M |  |  |  | 1 | 1200 | 1200 | [5 empty] | 1200
3P\ | STEP4 | INSPEC_R2 | EZS2-EC-42M |  |  |  | 1 | 1200 | 1200 | [5 empty] | 1200
3P\ | STEP9 | TURN_R1 | EZS2-EC-42M |  |  |  | 1 | 1200 | 1200 | [5 empty] | 1200
3P\ | STEP10 | TURN_R2 | EZS2-EC-42M |  |  |  | 1 | 1200 | 1200 | [5 empty] | 1200
3P\ | STEP11 | TURN_GRIPPER_R1 | EZS2-EC-42XL |  |  |  | 1 | 1200 | 1200 | [5 empty] | 1200
3P\ | STEP12 | TURN_GRIPPER_R2 | EZS2-EC-42XL |  |  |  | 1 | 1200 | 1200 | [5 empty] | 1200
[8 empty] | 총 합계 | 33180 | [5 empty] | 총 합계
단위(mA)
* 솔레노이드, 센서의 각 부하별 종류에 따른 정격전류는 다르나 평균으로 합산.
구동용 부하 용량 계산
| 회로도 내 넘버링명 |  | 3P24/3N24
| 부하 종류 | 내용 |  |  |  |  | 수 | 접점당 전류 | 합계 |  | 모터 상전류(80%) + 컨트롤러 전류 (Max 500mA) |  |  |  | 접점당 전류
| STEP1 | LO_EV_TOP | EZI-SPEED60H30CR100P |  |  |  | 1 | 1000 | 1000 | [5 empty] | 1000
| STEP2 | LO_EV_BOT | EZI-SPEED60H30CR100P |  |  |  | 1 | 1000 | 1000 | [5 empty] | 1000
| STEP3 | GOOD_EV_TOP | EZI-SPEED60H30CR100P |  |  |  | 1 | 1000 | 1000 | [5 empty] | 1000
| STEP4 | GOOD_EV_BOT | EZI-SPEED60H30CR100P |  |  |  | 1 | 1000 | 1000 | [5 empty] | 1000
| STEP5 | NG_EV_TOP |  |  |  |  | 1 | 1000 | 1000 | [5 empty] | 1000
| STEP6 | NG_EV_BOT |  |  |  |  | 1 | 1000 | 1000 | [5 empty] | 1000
[8 empty] | 총 합계 | 6000 | [5 empty] | 총 합계
단위(mA)
서보 앰프별 퓨즈 용량
| 모델명 | 용량 | 전원용량kVA | 퓨즈용량Amps |  | 상
CSD5 | A5BX1 | 50 | 0.25 | 4 |  | 1
드라이브 | 01BX1 | 100 | 0.4 | 4 |  | 1
| 02BX1 | 200 | 0.75 | 4 |  | 1
| 04BX1 | 400 | 1.2 | 8 |  | 1
| 08BX1 | 800 | 2.3 | 8 |  | 3
| 10BX1 | 1000 | 2.3 | 8 |  | 3
| 15BX1 | 1500 | 3.2 | 10 |  | 3
SGDV | R70A | 50 | 0.2 | 1 |  | 3
드라이브 | R90A | 100 | 0.3 | 1 |  | 3
| 1R6A | 200 | 0.6 | 2 |  | 3
| 2R8A | 400 | 1 | 3 |  | 3
| 3R8A | 500 | 1.4 | 3 |  | 3
| 5R5A | 750 | 1.6 | 6 |  | 3
| 7R6A | 1000 | 2.3 | 6 |  | 3
| 120A | 1500 | 3.2 | 7.3 |  | 3
| 180A | 2000 | 4 | 9.7 |  | 3
A5B | MADH | 200 | 0.5 | 2 |  | 3
드라이브 | MBDH | 400 | 0.9 | 4 |  | 3
| MCDH | 750 | 1.3 | 5 |  | 3
| MDDH | 1500 | 2.3 | 7 |  | 3
| MEDH | 2500 | 3.8 | 9 |  | 3
A6B | MADL | 200 | 0.5 | 2 |  | 3
드라이브 | MBDL | 400 | 0.9 | 4 |  | 3
| MCDL | 750 | 1.3 | 5 |  | 3
| MDDL | 1500 | 2.3 | 7 |  | 3
| MEDL | 2500 | 3.8 | 9 |  | 3
EZI SPEED | ESD-60 | 30 | 0.2 | 3 |  | 1
드라이브 | ESD-80 | 60 | 0.34 | 3 |  | 1
| ESD-120 | 120 | 0.53 | 5 |  | 1
| ESD-200 | 200 | 0.75 | 5 |  | 1

## Sheet1
축 | Watt | 전원용량 (KVA) spec | 상 | A | 역율적용 (85%) | 0.85 | [8 empty] | 여유
X1 | 1000 | 2300 | 3 | 6.0361 | 5.1307 |  | 735 | 470 | 1000 | 1120 | 1000 | 1000 | 1700 |  | 500 | 7525 | 7.5
X2 | 200 | 750 | 1 | 3.4091 | 2.8977 |  | 290 | 470 | 1000 | 1120 | 1000 | 1000 | 1600 | 1000 | 500 | 7980 | 8
Y1 | 400 | 1200 | 1 | 5.4545 | 4.6364 |  | 610 | 470 | 1000 | 1120 | 1300 |  |  |  | 500 | 5000 | 5
Y2 | 400 | 1200 | 1 | 5.4545 | 4.6364 |  | 490 | 470 | 1000 | 1120 | 2200 |  |  |  | 500 | 5780 | 6
Z | 200 | 750 | 1 | 3.4091 | 2.8977 |  | 390 | 470 | 1000 | 1120 | 1000 | 1000 | 1600 | 300 | 500 | 7380 | 7.5
FD | 400 | 1200 | 1 | 5.4545 | 4.6364 |  | 180 | 470 | 1000 | 810 | 1000 | 1100 |  |  | 500 | 5060 | 5
EV | 400 | 1200 | 1 | 5.4545 | 4.6364 |  | 80 | 470 | 1000 | 1600 |  |  |  |  | 500 | 3650 | 3.5
합계
29.4716
[8 empty] | X | Y1 | Y2 | Z | X2 | EV | FD
[6 empty] | 20.1 | R | 5.1 | 4.6 |  | 2.9 | 2.9 |  | 4.6
[6 empty] | 21.8 | S | 5.1 | 4.6 | 4.6 |  | 2.9 | 4.6
[6 empty] | 21.8 | T | 5.1 |  | 4.6 | 2.9 |  | 4.6 | 4.6