## 전류·용량 계산표
대구텍 검사기 F2 #1 — 전류·용량 계산 및 차단기 선정 종합표
▶ 전체 부하 요약 (상단 자동계산)
구분 | 총 정격전류 (A) | 안전계수 ×1.25 | 권장 차단기 (A) | 총 부하 (kVA) | 비고
AC 3상 220V 파나소닉 A6 서보드라이버 | 10950 | 13687.5 | → Sheet4 참조 | → 하단 계산 | → 하단 계산
AC 단상 220V 파스텍 EziServo/EziSpeed | 0 | 0 | → Sheet4 참조 | → 하단 계산 | → 하단 계산
DC 24V I/O 모듈·센서·솔레노이드 등 | 0 | 0 | → Sheet4 참조 | → 하단 계산 | → 하단 계산
기타 부하 HMI·조명·PC 등 | 0 | 0 | → Sheet4 참조 | → 하단 계산 | → 하단 계산
▶ R/S/T 상별 전류 편중 분석
| R상 (A) | S상 (A) | T상 (A) | 최대-최소 (A) | 불균형률 (%) | 판정 | 기준: 불균형률 10% 이하 권장
AC 3상 서보드라이버
AC 3상 기타
전체 합계
판넬 | 축/유닛명 | 드라이버/장치 모델 | 출력 (W) | 정격전류 (A) | 상수 | R상 할당 | S상 할당 | T상 할당 | 운전전류 (A) | 전원 구분 (체크) |  |  |  | 차단기 선정 (A) | 제조사/ 모델 | 비고 / 수식 설명
[10 empty] | AC 3상 220V | AC 단상 220V | DC 24V | 기타
■ 파나소닉 A6 서보드라이버 (AC 3상 220V) — 대구텍 F2 #1
판넬1 | LO_Y1 | MDDLN55BL | 1000 | 1000 | 3 | 1 | 1 | 1 | 700 | ● | [5 empty] | LO 로딩 Y축
판넬1 | LO_X1 | MCDLN35BL | 750 | 750 | 3 | 1 | 1 | 1 | 525 | ● | [5 empty] | LO 로딩 X축
판넬1 | LO_Z1 | MADLN05BE | 50 | 50 | 3 | 1 | 1 | 1 | 35 | ● | [5 empty] | LO 로딩 Z축
판넬1 | ULO_Y1 | MCDLN35BL | 750 | 750 | 3 | 1 | 1 | 1 | 525 | ● | [5 empty] | ULO 언로딩 Y축
판넬1 | ULO_X1 | MCDLN35BL | 750 | 750 | 3 | 1 | 1 | 1 | 525 | ● | [5 empty] | ULO 언로딩 X축
판넬1 | ULO_Z1 | MADLN05BE | 50 | 50 | 3 | 1 | 1 | 1 | 35 | ● | [5 empty] | ULO 언로딩 Z축
판넬1 | NG_EV | MCDLN35BE | 750 | 750 | 3 | 1 | 1 | 1 | 525 | ● | [5 empty] | NG 이젝터 (Brake 내장)
판넬1 | NG_FD | MADLN05BE | 50 | 50 | 3 | 1 | 1 | 1 | 35 | ● | [5 empty] | NG 피더
판넬1 | NG_FD_Z | MBDLN25BE | 400 | 400 | 3 | 1 | 1 | 1 | 280 | ● | [5 empty] | NG 피더 Z축
판넬1 | NG_FD_ALIGN | MADLN05BE | 50 | 50 | 3 | 1 | 1 | 1 | 35 | ● | [5 empty] | NG 정렬
판넬1 | NG_FD_INDEX | MBDLN25BE | 400 | 400 | 3 | 1 | 1 | 1 | 280 | ● | [5 empty] | NG 인덱스
판넬1 | JIG_ULO_Y | MADLN05BE | 50 | 50 | 3 | 1 | 1 | 1 | 35 | ● | [5 empty] | JIG 언로딩 Y
판넬1 | JIG_ULO_Z | MADLN05BE | 50 | 50 | 3 | 1 | 1 | 1 | 35 | ● | [5 empty] | JIG 언로딩 Z
판넬2 | GOOD_EV | MCDLN35BE | 750 | 750 | 3 | 1 | 1 | 1 | 525 | ● | [5 empty] | GOOD 이젝터
판넬2 | GOOD_FD | MADLN05BE | 50 | 50 | 3 | 1 | 1 | 1 | 35 | ● | [5 empty] | GOOD 피더
판넬2 | GOOD_FD_Z | MBDLN25BE | 400 | 400 | 3 | 1 | 1 | 1 | 280 | ● | [5 empty] | GOOD 피더 Z축
판넬2 | GOOD_FD_ALIGN | MADLN05BE | 50 | 50 | 3 | 1 | 1 | 1 | 35 | ● | [5 empty] | GOOD 정렬
판넬2 | GOOD_FD_INDEX | MBDLN25BE | 400 | 400 | 3 | 1 | 1 | 1 | 280 | ● | [5 empty] | GOOD 인덱스
판넬2 | TURN_Y | MBDLN25BE | 400 | 400 | 3 | 1 | 1 | 1 | 280 | ● | [5 empty] | 턴테이블 Y
판넬2 | TURN_GRIPPER_Y1 | MADLN15BE | 200 | 200 | 3 | 1 | 1 | 1 | 140 | ● | [5 empty] | 그리퍼1 Y
판넬2 | TURN_GRIPPER_X1 | MADLN05BE | 50 | 50 | 3 | 1 | 1 | 1 | 35 | ● | [5 empty] | 그리퍼1 X ← 모델 확인 필요
판넬2 | TURN_GRIPPER_Z1 | MADLN05BE | 50 | 50 | 3 | 1 | 1 | 1 | 35 | ● | [5 empty] | 그리퍼1 Z ← 모델 확인 필요
판넬2 | TURN_GRIPPER_Y2 | MADLN15BE | 200 | 200 | 3 | 1 | 1 | 1 | 140 | ● | [5 empty] | 그리퍼2 Y
판넬2 | TURN_GRIPPER_X2 | MADLN05BE | 50 | 50 | 3 | 1 | 1 | 1 | 35 | ● | [5 empty] | 그리퍼2 X ← 모델 확인 필요
판넬2 | TURN_GRIPPER_Z2 | MADLN05BE | 50 | 50 | 3 | 1 | 1 | 1 | 35 | ● | [5 empty] | 그리퍼2 Z ← 모델 확인 필요
판넬2 | BOT_MAC_Y | MADLN15BE | 200 | 200 | 3 | 1 | 1 | 1 | 140 | ● | [5 empty] | 하단 매크로 Y
판넬3 | BOT_MAC_X |  | 0 |  | 3 | 1 | 1 | 1 |  | ● | [5 empty] | ← 모델 확인 필요
판넬3 | BOT_MAC_Z |  | 0 |  | 3 | 1 | 1 | 1 |  | ● | [5 empty] | ← 모델 확인 필요
판넬3 | BOT_MIC_Y |  | 0 |  | 3 | 1 | 1 | 1 |  | ● | [5 empty] | ← 모델 확인 필요
판넬3 | BOT_MIC_X |  | 0 |  | 3 | 1 | 1 | 1 |  | ● | [5 empty] | ← 모델 확인 필요
판넬3 | BOT_MIC_Z |  | 0 |  | 3 | 1 | 1 | 1 |  | ● | [5 empty] | ← 모델 확인 필요
판넬3 | LO_ATC_X | MADLN15BE | 200 | 200 | 3 | 1 | 1 | 1 | 140 | ● | [5 empty] | ATC 로딩 X
판넬3 | LO_ATC_Z | MADLN15BE | 200 | 200 | 3 | 1 | 1 | 1 | 140 | ● | [5 empty] | ATC 로딩 Z
판넬3 | SIDE_X1 |  | 0 |  | 3 | 1 | 1 | 1 |  | ● | [5 empty] | ← 모델 확인 필요
판넬3 | SIDE_Y1 |  | 0 |  | 3 | 1 | 1 | 1 |  | ● | [5 empty] | ← 모델 확인 필요
판넬3 | SIDE_T1 |  | 0 |  | 3 | 1 | 1 | 1 |  | ● | [5 empty] | ← 모델 확인 필요
판넬3 | SIDE_X2 |  | 0 |  | 3 | 1 | 1 | 1 |  | ● | [5 empty] | ← 모델 확인 필요
판넬3 | SIDE_Y2 |  | 0 |  | 3 | 1 | 1 | 1 |  | ● | [5 empty] | ← 모델 확인 필요
판넬3 | SIDE_T2 |  | 0 |  | 3 | 1 | 1 | 1 |  | ● | [5 empty] | ← 모델 확인 필요
판넬3 | SIDE_X3 |  | 0 |  | 3 | 1 | 1 | 1 |  | ● | [5 empty] | ← 모델 확인 필요
판넬3 | SIDE_Y3 |  | 0 |  | 3 | 1 | 1 | 1 |  | ● | [5 empty] | ← 모델 확인 필요
판넬3 | SIDE_T3 |  | 0 |  | 3 | 1 | 1 | 1 |  | ● | [5 empty] | ← 모델 확인 필요
판넬3 | LO_EV | MCDLN35BE | 750 | 750 | 3 | 1 | 1 | 1 | 525 | ● | [5 empty] | LO 이젝터
판넬3 | LO_FD |  | 0 |  | 3 | 1 | 1 | 1 |  | ● | [5 empty] | ← 모델 확인 필요
판넬3 | LO_FD_Z |  | 0 |  | 3 | 1 | 1 | 1 |  | ● | [5 empty] | ← 모델 확인 필요
판넬3 | LO_FD_ALIGN |  | 0 |  | 3 | 1 | 1 | 1 |  | ● | [5 empty] | ← 모델 확인 필요
판넬3 | LO_FD_INDEX |  | 0 |  | 3 | 1 | 1 | 1 |  | ● | [5 empty] | ← 모델 확인 필요
판넬4 | TOP_MAC_Y |  | 0 |  | 3 | 1 | 1 | 1 |  | ● | [5 empty] | ← 모델 확인 필요
판넬4 | TOP_MAC_X |  | 0 |  | 3 | 1 | 1 | 1 |  | ● | [5 empty] | ← 모델 확인 필요
판넬4 | TOP_MAC_Z |  | 0 |  | 3 | 1 | 1 | 1 |  | ● | [5 empty] | ← 모델 확인 필요
판넬4 | TOP_MIC_Y |  | 0 |  | 3 | 1 | 1 | 1 |  | ● | [5 empty] | ← 모델 확인 필요
판넬4 | TOP_MIC_X |  | 0 |  | 3 | 1 | 1 | 1 |  | ● | [5 empty] | ← 모델 확인 필요
판넬4 | TOP_MIC_Z |  | 0 |  | 3 | 1 | 1 | 1 |  | ● | [5 empty] | ← 모델 확인 필요
판넬4 | INSPEC_CONV1 |  | 0 |  | 3 | 1 | 1 | 1 |  | ● | [5 empty] | ← 모델 확인 필요
판넬4 | INSPEC_CONV2 |  | 0 |  | 3 | 1 | 1 | 1 |  | ● | [5 empty] | ← 모델 확인 필요
판넬4 | JIG_PLATE_CONV1 |  | 0 |  | 3 | 1 | 1 | 1 |  | ● | [5 empty] | ← 모델 확인 필요
판넬4 | JIG_PLATE_CONV2 |  | 0 |  | 3 | 1 | 1 | 1 |  | ● | [5 empty] | ← 모델 확인 필요
판넬4 | LO_JIG_TRANS_Y |  | 0 |  | 3 | 1 | 1 | 1 |  | ● | [5 empty] | ← 모델 확인 필요
판넬4 | LO_JIG_TRANS_Z |  | 0 |  | 3 | 1 | 1 | 1 |  | ● | [5 empty] | ← 모델 확인 필요
판넬4 | TURN_PLATE |  | 0 |  | 3 | 1 | 1 | 1 |  | ● | [5 empty] | ← 모델 확인 필요
판넬4 | INSPEC_Y | MDDLN55BL | 1000 | 1000 | 3 | 1 | 1 | 1 | 700 | ● | [5 empty] | 검사 Y축
판넬4 | INSPEC_X | MCDLN35BL | 750 | 750 | 3 | 1 | 1 | 1 | 525 | ● | [5 empty] | 검사 X축
판넬4 | INSPEC_Z1 | MADLN05BE | 50 | 50 | 3 | 1 | 1 | 1 | 35 | ● | [5 empty] | 검사 Z1
판넬4 | INSPEC_Z2 | MADLN05BE | 50 | 50 | 3 | 1 | 1 | 1 | 35 | ● | [5 empty] | 검사 Z2
파나소닉 A6 소계 |  |  |  | 10950 |  |  |  |  | 7665 | [6 empty] | 정격전류 합계 / 운전전류 합계 (VLOOKUP+SUM 수식)
■ 파스텍 EziServo / EziSpeed (AC 단상 or DC 입력) — 대구텍 F2 #1
판넬1 | LO_R1_1 | Ezi-EC-42XL-A | 0 |  | 1 | 0 | 0 | 0 |  |  | ● |  |  |  |  | LO 회전 R1 #1
판넬1 | LO_R1_2 | Ezi-EC-42XL-A | 0 |  | 1 | 0 | 0 | 0 |  |  | ● |  |  |  |  | LO 회전 R1 #2
판넬3 | EZI_SPEED_1 | EZI-SPEED60H30CR100P | 0 |  | 1 | 0 | 0 | 0 |  |  | ● |  |  |  |  | SIDE 검사 #1
판넬3 | EZI_SPEED_2 | EZI-SPEED60H30CR100P | 0 |  | 1 | 0 | 0 | 0 |  |  | ● |  |  |  |  | SIDE 검사 #2
판넬3 | EZI_SPEED_3 | EZI-SPEED60H30CR100P | 0 |  | 1 | 0 | 0 | 0 |  |  | ● |  |  |  |  | SIDE 검사 #3
판넬3 | EZI_SPEED_4 | EZI-SPEED60H30CR100P | 0 |  | 1 | 0 | 0 | 0 |  |  | ● |  |  |  |  | SIDE 검사 #4
판넬3 | EZI_SPEED_5 | EZI-SPEED60H30CR100P | 0 |  | 1 | 0 | 0 | 0 |  |  | ● |  |  |  |  | SIDE 검사 #5
판넬3 | EZI_SPEED_6 | EZI-SPEED60H30CR100P | 0 |  | 1 | 0 | 0 | 0 |  |  | ● |  |  |  |  | SIDE 검사 #6
판넬4 | EZI_EC_XL_1 | Ezi-EC-42XL-A | 0 |  | 1 | 0 | 0 | 0 |  |  | ●
판넬4 | EZI_EC_XL_2 | Ezi-EC-42XL-A | 0 |  | 1 | 0 | 0 | 0 |  |  | ●
판넬4 | EZI_EC_XL_3 | Ezi-EC-42XL-A | 0 |  | 1 | 0 | 0 | 0 |  |  | ●
판넬4 | EZI_EC_XL_4 | Ezi-EC-42XL-A | 0 |  | 1 | 0 | 0 | 0 |  |  | ●
판넬4 | EZI_EC_M_1 | Ezi-EC-42M-A | 0 |  | 1 | 0 | 0 | 0 |  |  | ●
판넬4 | EZI_EC_M_2 | Ezi-EC-42M-A | 0 |  | 1 | 0 | 0 | 0 |  |  | ●
파스텍 EziServo/EziSpeed 소계 |  |  |  | 0 |  |  |  |  | 0 | [6 empty] | EziServo/EziSpeed: 입력전류 사양서 확인 필요
■ DC 24V 부하 (I/O 모듈·센서·솔레노이드·팬 등) — 추후 입력
공통 | EZI-IO 입력모듈 | I32N-E / I16N-E | 0 | 0 | 1 | 0 | 0 | 0 | 0 |  |  | ● |  |  |  | ← 실측값 입력 (모듈당 ~0.3A)
공통 | EZI-IO 출력모듈 | O32N-E / O16N-E | 0 | 0 | 1 | 0 | 0 | 0 | 0 |  |  | ● |  |  |  | ← 실측값 입력 (모듈당 ~0.3A)
공통 | 포토센서 | (직접 입력) | 0 | 0 | 1 | 0 | 0 | 0 | 0 |  |  | ● |  |  |  | ← 센서 개수×0.05A
공통 | 솔레노이드밸브 | (직접 입력) | 0 | 0 | 1 | 0 | 0 | 0 | 0 |  |  | ● |  |  |  | ← 밸브 개수×0.2A
공통 | 냉각팬/기타 | (직접 입력) | 0 | 0 | 1 | 0 | 0 | 0 | 0 |  |  | ● |  |  |  | ← 실측값 입력
DC 24V 부하 소계 |  |  |  | 0 |  |  |  |  | 0 | [6 empty] | DC 전원장치 선정: 합계전류×1.25 이상 용량
■ 기타 부하 (HMI·산업용 PC·조명·히터 등) — 추후 입력
공통 | HMI | (직접 입력) | 0 | 0 | 1 | 0 | 1 | 0 | 0 |  | ● |  |  |  |  | AC 단상: 제품 사양서 확인
공통 | 산업용 PC | (직접 입력) | 0 | 0 | 1 | 0 | 0 | 1 | 0 |  | ● |  |  |  |  | AC 단상
공통 | 내부 조명 | (직접 입력) | 0 | 0 | 1 | 1 | 0 | 0 | 0 |  | ● |  |  |  |  | AC 단상
공통 | 기타 | (직접 입력) | 0 | 0 | 1 | 0 | 0 | 0 | 0 | [6 empty] | ← 실측값 입력
기타 부하 소계 |  |  |  | 0 |  |  |  |  | 0 | [6 empty] | 기타: 단상 부하는 상 편중 주의
■ 전체 합계 및 차단기 선정
전체 정격전류 합계 |  |  |  | 10950 | 13687.5 | ×1.25 (안전계수) | [7 empty] | → 차단기 직접 선정 |  | 안전계수 1.25 적용 후 규격 차단기 선정 (Sheet4 참조)
R/S/T 상별 전류 합계 | [5 empty] | → R상 합산 입력 | → S상 합산 입력 | → T상 합산 입력 | [7 empty] | 각 상별 전류: 드라이버별 R/S/T 할당 × 정격전류 합산 (수동 확인)
▶ 주요 수식 설명
AC 3상 정격전류 |  | I (A) = VA / (√3 × 220V × PF) |  |  |  | 예) 750W ÷ (1.732×220×0.95) = 2.07A |  |  |  | PF=0.95, 파나소닉 A6 카탈로그 기준
운전전류 추정 |  | I_운전 = I_정격 × 0.7 (기본값) |  |  |  | → J열 자동계산 (실측값으로 교체 가능) |  |  |  | 실제 운전 부하율에 따라 조정
VLOOKUP 수식 |  | E열 = VLOOKUP(드라이버모델, 규격시트) |  |  |  | → 모델 코드 정확히 입력 시 자동조회 |  |  |  | 파나소닉A6규격 / 파스텍EziServo규격 시트
안전계수 적용 |  | I_설계 = I_합계 × 1.25 |  |  |  | → 이 값 이상의 차단기 선정 |  |  |  | NEC/IEC 기준 1.25배
차단기 선정 |  | 정격 > I_설계, 단락전류 ≥ 현장값 |  |  |  | → Sheet4 차단기 규격 참조표 확인 |  |  |  | MCCB: 산업용, MCB: 소용량

## 파나소닉A6규격
파나소닉 A6 서보드라이버 규격표 (MINAS A6 Series)
드라이버 모델 | 대응 모터 | 정격출력(W) | 전원 | 정격입력전류(A) | 최대입력전류(A) | 제어방식 | 통신 | 특이사항 | 비고
MADLN05BE | MSMF/MQMF 50W | 50 | AC3상 200V | 0.3 | 0.8 | フルクロ | EtherCAT/Modbus | 소형 단축용
MADLN10BE | MSMF/MQMF 100W | 100 | AC3상 200V | 0.5 | 1.2 | フルクロ | EtherCAT/Modbus
MADLN15BE | MSMF/MQMF 200W | 200 | AC3상 200V | 1 | 2.4 | フルクロ | EtherCAT/Modbus
MBDLN25BE | MSMF/MQMF 400W | 400 | AC3상 200V | 1.5 | 4 | フルクロ | EtherCAT/Modbus
MCDLN35BL | MSMF/MQMF 750W | 750 | AC3상 200V | 2.4 | 7 | フルクロ | EtherCAT/Modbus | 중형 축용
MCDLN35BE | MSMF/MQMF 750W | 750 | AC3상 200V | 2.4 | 7 | フルクロ | EtherCAT/Modbus | Brake 내장형
MDDLN55BL | MSMF 1kW | 1000 | AC3상 200V | 3.4 | 10 | フルクロ | EtherCAT/Modbus | 대형 주축용
MDDLN85BL | MSMF 1.5kW | 1500 | AC3상 200V | 5.5 | 15 | フルクロ | EtherCAT/Modbus
MEDLN15BL | MSMF 2kW | 2000 | AC3상 200V | 7.5 | 20 | フルクロ | EtherCAT/Modbus
MFDLN23BL | MSMF 3kW | 3000 | AC3상 200V | 11 | 30 | フルクロ | EtherCAT/Modbus | 고출력
※ 정격입력전류: I = P_출력(VA) ÷ (√3 × V_입력 × PF) ¦ 안전계수 1.25 적용 후 차단기 선정 ¦ 출처: Panasonic MINAS A6 Catalog

## 파스텍EziServo규격
파스텍(Fastech) 스텝드라이버 규격표
드라이버 모델 | 입력전원 | 출력전류 max(A) | 마이크로스텝 | 통신/제어 | 보호기능 | 대응 모터 | 특이사항 | 비고
EM542S | DC 20~50V | 4.2 | 1~256 | 스텝/방향, CW/CCW | 과열/과전류/위상오류 | 2상 스텝모터 | 소형 범용
EM806 | DC 24~80V | 8 | 1~256 | 스텝/방향, CW/CCW | 과열/과전류 | 2상 스텝모터 | 고토크 대형
EZB2-EC | DC 24~48V | 2 | 1~256 | EtherCAT | 과열/과전류 | 2상 스텝모터 | 네트워크 제어
EZB2-ML | DC 24~48V | 2 | 1~256 | MECHATROLINK-III | 과열/과전류 | 2상 스텝모터 | ML3 네트워크
EZS2-EC | DC 24~48V | 4 | 1~256 | EtherCAT | 과열/과전류 | 2상 스텝모터 | 중형 EtherCAT
EziSERVO-EC | AC 100~240V | 3 | - | EtherCAT (CiA 402) | 과열/과전류/위치오류 | 폐루프 스텝 | 폐루프(엔코더 내장)
※ 파스텍 DC 드라이버 전원: 별도 SMPS 필요 (DC 전원장치 용량 = 합계전류×1.25 이상) ¦ 출처: Fastech 제품 카탈로그

## 차단기 규격 참조표
차단기 규격 참조표 (MCCB / MCB — AC 220V 3상/단상)
정격전류(A) | 적용 부하전류 범위 | 제조사 | 모델 3P (MCCB) | 모델 1P (MCB) | 특이사항 | 비고
3 | ~2.4A | LS/Chint | ABN3c / NXB-63 | BKN1-1P C3 | 조명·소형제어
5 | 2.4~4A | LS/Chint | ABN5c / NXB-63 | BKN1-1P C5 | 소형I/O
10 | 4~8A | LS/Chint | ABN10c / NXB-63 | BKN1-1P C10 | 소형서보 1~2축
15 | 8~12A | LS/Chint | ABN15c / NXB-63 | BKN1-1P C15
20 | 12~16A | LS/Chint | ABN20c / NXB-63 | BKN1-1P C20 | 중형서보
25 | 16~20A | LS/Chint | ABN25c / NXB-63 | BKN1-1P C25
30 | 20~24A | LS/Chint | ABN30c / NXB-63 | - | 다축서보 판넬
40 | 24~32A | LS/Chint | ABN40c | -
50 | 32~40A | LS/Chint | ABN50c | -
63 | 40~50A | LS/Chint | ABN63c | - | 대형 판넬
75 | 50~60A | LS/Chint | ABN75c | - | 메인 차단기
100 | 60~80A | LS/Chint | ABN100c | -
125 | 80~100A | LS | ABN125c | - | 대형 메인