## 판넬별 차단기 선정
대구텍 검사기 F2 #1 — 판넬별 전류용량 계산 및 차단기 선정표
전원: | AC 단상 200V | 역률(PF): | 0.85 | 안전계수: | 1.25 | 작성일: | 2026-04-03
판넬 | No. | Axis Name | 드라이버 | 정격출력 (W) | AC전류 (A) | DC24V전류 (A) | 비고 | 판넬 차단기 선정
[8 empty] | AC 합계 (A) | AC×1.25 (A) | AC 권장 차단기(A) | AC 선정 차단기(A) | DC24V합계 (A) | DC24V×1.25 | DC24V 권장(A) | 비고
판넬1 | 0 | LO_Y1 | MDDLN55BL |  | 8.5 |  | AC200V Linear
| 1 | LO_X1 | MCDLN35BL |  | 5 |  | AC200V Linear
| 2 | LO_Z1 | MADLN05BE | 100 | 0.9 |  | AC200V 100W
| 3 | ULO_Y1 | MCDLN35BL |  | 5 |  | AC200V Linear
| 4 | ULO_X1 | MCDLN35BL |  | 5 |  | AC200V Linear
| 5 | ULO_Z1 | MADLN05BE | 100 | 0.9 |  | AC200V 100W
| 6 | NG_EV | MCDLN35BE | 800 | 5 |  | AC200V 750/800W
| 7 | NG_FD | MADLN05BE | 100 | 0.9 |  | AC200V 100W
| 8 | NG_FD_Z | MBDLN25BE | 400 | 2.5 |  | AC200V 400W
| 9 | NG_FD_ALIGN | MADLN05BE | 100 | 0.9 |  | AC200V 100W
| 10 | NG_FD_INDEX | MBDLN25BE | 400 | 2.5 |  | AC200V 400W
| 11 | JIG_ULO_Y | MADLN05BE | 100 | 0.9 |  | AC200V 100W
| 12 | JIG_ULO_Z | MADLN05BE | 100 | 0.9 |  | AC200V 100W
| 13 | LO_R1 | Ezi-EC-42XL-A |  |  | 2 | DC24V StepServo
| 14 | LO_R1 | Ezi-EC-42XL-A |  |  | 2 | DC24V StepServo
▶ 판넬1 합계 | [9 empty] | (자동계산) |  |  |  | (자동계산)
판넬2 | 15 | GOOD_EV | MCDLN35BE | 800 | 5 |  | AC200V 750/800W
| 16 | GOOD_FD | MADLN05BE | 100 | 0.9 |  | AC200V 100W
| 17 | GOOD_FD_Z | MBDLN25BE | 400 | 2.5 |  | AC200V 400W
| 18 | GOOD_FD_ALIGN | MADLN05BE | 100 | 0.9 |  | AC200V 100W
| 19 | GOOD_FD_INDEX | MBDLN25BE | 400 | 2.5 |  | AC200V 400W
| 20 | TURN_Y | MBDLN25BE | 400 | 2.5 |  | AC200V 400W
| 21 | TURN_GRIPPER_Y1 | MADLN15BE | 200 | 1.5 |  | AC200V 200W
| 22 | TURN_GRIPPER_X1 | MADLN15BE | 200 | 1.5 |  | AC200V 200W
| 23 | TURN_GRIPPER_Z1 | MADLN05BE | 50 | 0.9 |  | AC200V 100W
| 24 | TURN_GRIPPER_Y2 | MADLN15BE | 200 | 1.5 |  | AC200V 200W
| 25 | TURN_GRIPPER_X1 | MADLN15BE | 200 | 1.5 |  | AC200V 200W
| 26 | TURN_GRIPPER_Z1 | MADLN05BE | 50 | 0.9 |  | AC200V 100W
| 27 | BOT_MAC_Y | MADLN15BE | 200 | 1.5 |  | AC200V 200W
| 28 | BOT_MAC_X | MADLN15BE | 200 | 1.5 |  | AC200V 200W
| 29 | BOT_MAC_Z | MADLN05BE | 100 | 0.9 |  | AC200V 100W
| 30 | BOT_MIC_Y | MADLN15BE | 200 | 1.5 |  | AC200V 200W
| 31 | BOT_MIC_X | MADLN15BE | 200 | 1.5 |  | AC200V 200W
| 32 | BOT_MIC_Z | MADLN05BE | 100 | 0.9 |  | AC200V 100W
▶ 판넬2 합계 | [9 empty] | (자동계산) |  |  |  | (자동계산)
판넬3 | 33 | LO_ATC_X | MADLN15BE | 200 | 1.5 |  | AC200V 200W
| 34 | LO_ATC_Z | MADLN15BE | 200 | 1.5 |  | AC200V 200W
| 35 | SIDE_X1 | MADLN05BE | 100 | 0.9 |  | AC200V 100W
| 36 | SIDE_Y1 | MADLN15BE | 100 | 1.5 |  | AC200V 200W
| 37 | SIDE_T1 | MADLN05BE | 200 | 0.9 |  | AC200V 100W
| 38 | SIDE_X2 | MADLN05BE | 100 | 0.9 |  | AC200V 100W
| 39 | SIDE_Y2 | MADLN15BE | 100 | 1.5 |  | AC200V 200W
| 40 | SIDE_T2 | MADLN05BE | 200 | 0.9 |  | AC200V 100W
| 41 | SIDE_X3 | MADLN05BE | 100 | 0.9 |  | AC200V 100W
| 42 | SIDE_Y3 | MADLN15BE | 100 | 1.5 |  | AC200V 200W
| 43 | SIDE_T3 | MADLN05BE | 200 | 0.9 |  | AC200V 100W
| 44 | LO_EV | MCDLN35BE | 800 | 5 |  | AC200V 750/800W
| 45 | LO_FD | MADLN05BE | 100 | 0.9 |  | AC200V 100W
| 46 | LO_FD_Z | MBDLN25BE | 400 | 2.5 |  | AC200V 400W
| 47 | LO_FD_ALIGN | MADLN05BE | 100 | 0.9 |  | AC200V 100W
| 48 | LO_FD_INDEX | MBDLN25BE | 400 | 2.5 |  | AC200V 400W
| 49 | LO_EV_CONV |  |  |  |  | DC24V
| 50 | ULO_EV_CONV |  |  |  |  | DC24V
| 51 | NG_EV_LO_CONV |  |  |  |  | DC24V
| 52 | NG_EV_ULO_CONV |  |  |  |  | DC24V
| 53 | GOOD_EV_LO_CONV |  |  |  |  | DC24V
| 54 | GOOD_EV_ULO_CONV | MSMF042L1S2 |  |  |  | DC24V
▶ 판넬3 합계 | [9 empty] | (자동계산) |  |  |  | (자동계산)
판넬 4 | 55 | TOP_MAC_Y | MADLN15BE | 200 | 1.5 |  | AC200V 200W
| 56 | TOP_MAC_X | MADLN15BE | 200 | 1.5 |  | AC200V 200W
| 57 | TOP_MAC_Z | MADLN05BE | 100 | 0.9 |  | AC200V 100W
| 58 | TOP_MIC_Y | MADLN15BE | 200 | 1.5 |  | AC200V 200W
| 59 | TOP_MIC_X | MADLN15BE | 200 | 1.5 |  | AC200V 200W
| 60 | TOP_MIC_Z | MADLN05BE | 100 | 0.9 |  | AC200V 100W
| 61 | INSPEC_CONV1 | MADLN15BE | 200 | 1.5 |  | AC200V 200W
| 62 | INSPEC_CONV2 | MADLN15BE | 200 | 1.5 |  | AC200V 200W
| 63 | JIG_PLATE_CONV1 | MADLN15BE | 200 | 1.5 |  | AC200V 200W
| 64 | JIG_PLATE_CONV2 | MADLN15BE | 200 | 1.5 |  | AC200V 200W
| 65 | LO_JIG_TRANSFER_Y | MADLN05BE | 100 | 0.9 |  | AC200V 100W
| 66 | LO_JIG_TRANSFER_Z | MADLN05BE | 100 | 0.9 |  | AC200V 100W
| 67 | TURN_PLATE | MADLN05BE | 100 | 0.9 |  | AC200V 100W
| 68 | INSEPC_Y | MDDLN55BL |  | 8.5 |  | AC200V Linear
| 69 | INSPEC_X | MCDLN35BL |  | 5 |  | AC200V Linear
| 70 | INSPEC_Z1 | MADLN05BE | 100 | 0.9 |  | AC200V 100W
| 71 | INSPEC_Z2 | MADLN05BE | 100 | 0.9 |  | AC200V 100W
| 72 | INSPEC_R1 | Ezi-EC-42XL-A |  |  | 2 | DC24V StepServo
| 73 | INSEPC_R2 | Ezi-EC-42XL-A |  |  | 2 | DC24V StepServo
| 74 | TURN_GRIPPER_R1 | Ezi-EC-42XL-A |  |  | 2 | DC24V StepServo
| 75 | TURN_GRIPPER_R2 | Ezi-EC-42XL-A |  |  | 2 | DC24V StepServo
| 76 | TURN_R1 | Ezi-EC-42M-A |  |  | 1.5 | DC24V StepServo
| 77 | TURN_R2 | Ezi-EC-42M-A |  |  | 1.5 | DC24V StepServo
▶ 판넬 4 합계 | [9 empty] | (자동계산) |  |  |  | (자동계산)
【 수식 설명 】
① AC 전류 (A) = 드라이버 정격입력전류 (파나소닉 A6 스펙시트 기준, 단상 AC200V)
② DC24V 전류 (A) = EziServo/EziSpeed 정격전류 (파스텍 스펙시트 기준)
③ AC 합계 = Σ(각 축 AC 운전전류)
④ AC×1.25 = 합계전류 × 안전계수 1.25 → 차단기 정격 산정 기준
⑤ DC24V 합계 = Σ(EziServo/EziSpeed DC 전류)
⑥ Linear 드라이버(MCDLN35BL, MDDLN55BL)는 실측 전류 입력 권장

## 파나소닉A6 드라이버 규격
파나소닉 A6 서보드라이버 규격표 (단상 AC200V 기준)
모델 | 정격출력(W) | 정격입력전류(A) | 입력전압 | 통신 | 비고 | 비고2
MADLN05BE | 100 | 0.9 | AC100/200V | EtherCAT | 소형 서보, I/O
MADLN10BE | 100 | 1.2 | AC100/200V | EtherCAT
MADLN15BE | 200 | 1.5 | AC100/200V | EtherCAT
MADLN23BE | 400 | 2.3 | AC100/200V | EtherCAT
MBDLN25BE | 400 | 2.5 | AC100/200V | EtherCAT
MBDLN55BE | 750 | 5 | AC200V | EtherCAT
MCDLN35BE | 750 | 5 | AC200V | EtherCAT | 800W 포함
MCDLN35BL | - | 5 | AC200V | EtherCAT | Linear Motor Driver
MDDLN55BL | - | 8.5 | AC200V | EtherCAT | Linear Motor Driver (고전류)

## 파스텍 EziServo 규격
파스텍 EziServo / EziSpeed 규격표
모델 | 전원 | 정격전류(A) | 통신 | 최대토크 | 비고
Ezi-EC-42XL-A | DC 24V | 2 | EtherCAT | 1.2 N·m | EziServo EC 소형
Ezi-EC-42M-A | DC 24V | 1.5 | EtherCAT | 0.6 N·m | EziServo EC 미니
EZI-SPEED60H30CR100P | DC 24V | 3 | EtherCAT | N/A | 컨베이어 전용 서보
EM542S | DC 20~50V | 4.2 | Pulse/Dir | N/A | 스텝드라이버 (단독)
EM806 | DC 24~80V | 8 | Pulse/Dir | N/A | 스텝드라이버 (고전류)

## 차단기 규격 참조표
차단기 규격 참조표 (MCCB / MCB 3P, AC 200V)
정격전류(A) | 적용 부하전류 범위 | 제조사 | 모델 (3P) | 비고
5 | ~4A | LS/Chint | ABN5c / NXB-63 | 소형 I/O, EziServo 2~3개
10 | 4~8A | LS/Chint | ABN10c / NXB-63 | 소형 서보 판넬 (100W×5축 이하)
15 | 8~12A | LS/Chint | ABN15c / NXB-63
20 | 12~16A | LS/Chint | ABN20c / NXB-63 | 중형 서보 판넬
25 | 16~20A | LS/Chint | ABN25c / NXB-63
30 | 20~24A | LS/Chint | ABN30c / NXB-63 | 다축 서보 판넬
40 | 24~32A | LS/Chint | ABN40c
50 | 32~40A | LS/Chint | ABN50c | 대형 판넬 (800W 3축+)
63 | 40~50A | LS/Chint | ABN63c
75 | 50~60A | LS/Chint | ABN75c | 메인 차단기 (복합 판넬)
100 | 60~80A | LS/Chint | ABN100c