## 전류·용량 계산표
대구텍 검사기 F2 #1 — 판넬별 전류용량 계산 및 차단기 선정표
▶ 전체 부하 요약 (상단 자동계산 — 하단 합계행 수식 연동)
구분 | 총 정격전류(A) | 안전계수×1.25 | 권장 차단기(A) | 비고
AC 서보드라이버 (파나소닉 A6) | (자동) | (자동) | (자동) | (자동)
DC24V EziServo/EziSpeed | (자동) | (자동) | (자동) | (자동)
DC 24V 공통 부하 (I/O·센서 등) | (자동) | (자동) | (자동) | (자동)
기타 (HMI·조명·PC 등) | (자동) | (자동) | (자동) | (자동)
▶ R/S/T 상별 전류 편중 분석 (AC 서보드라이버 기준)
| R상(A) | S상(A) | T상(A) | 최대-최소(A) | 불균형률(%) | 판정 | 기준: 불균형률 10% 이하 권장
AC 서보드라이버 합계
판넬1
판넬2
판넬3
판넬4
판넬 | Axis Name | 드라이버 모델 (직접 입력) | 출력(W) [자동] | 정격전류(A) [자동] | 상수 | R상 | S상 | T상 | 운전전류(A) | 전원 구분 |  |  |  | 차단기 선정(A) | 제조사/모델 | 비고/수식설명
[10 empty] | AC 서보 (파나소닉) | DC 24V (EziServo) | DC 24V (공통) | 기타
■ 판넬1 — 파나소닉 A6 서보드라이버 (AC200V)
판넬1 | LO_Y1 | MDDLN55BL |  |  | 3 | 1 | 1 | 1 |  | ● | [5 empty] | Linear Motor Driver (AC200V)
| LO_X1 | MCDLN35BL |  |  | 3 | 0 | 1 | 1 |  | ● | [5 empty] | Linear Motor Driver (AC200V)
| LO_Z1 | MADLN05BE |  |  | 1 | 1 | 0 | 0 |  | ● | [5 empty] | I=VA/(220×PF=0.85)
| ULO_Y1 | MCDLN35BL |  |  | 3 | 1 | 1 | 0 |  | ● | [5 empty] | Linear Motor Driver
| ULO_X1 | MCDLN35BL |  |  | 3 | 0 | 1 | 1 |  | ● | [5 empty] | Linear Motor Driver
| ULO_Z1 | MADLN05BE |  |  | 1 | 0 | 0 | 1 |  | ●
| NG_EV | MCDLN35BE |  |  | 1 | 1 | 0 | 0 |  | ● | [5 empty] | 800W 서보 (단상)
| NG_FD | MADLN05BE |  |  | 1 | 0 | 1 | 0 |  | ●
| NG_FD_Z | MBDLN25BE |  |  | 1 | 1 | 0 | 0 |  | ●
| NG_FD_ALIGN | MADLN05BE |  |  | 1 | 0 | 0 | 1 |  | ●
| NG_FD_INDEX | MBDLN25BE |  |  | 1 | 1 | 0 | 0 |  | ●
| JIG_ULO_Y | MADLN05BE |  |  | 1 | 0 | 1 | 0 |  | ●
| JIG_ULO_Z | MADLN05BE |  |  | 1 | 0 | 0 | 1 |  | ●
판넬1 AC 소계 소계 | [15 empty] | E×1.25→CEILING 5A 단위
■ 판넬1 — EziServo/EziSpeed (DC 24V)
| LO_R1 (#1) | Ezi-EC-42XL-A |  |  | 1 | 0 | 0 | 0 |  |  | ● |  |  |  |  | EziServo EC (DC24V)
| LO_R1 (#2) | Ezi-EC-42XL-A |  |  | 1 | 0 | 0 | 0 |  |  | ● |  |  |  |  | EziServo EC (DC24V)
판넬1 EziServo 소계 소계 | [15 empty] | E×1.25→CEILING 5A 단위
■ 판넬2 — 파나소닉 A6 서보드라이버 (AC200V)
판넬2 | GOOD_EV | MCDLN35BE |  |  | 1 | 1 | 0 | 0 |  | ● | [5 empty] | 800W 서보
| GOOD_FD | MADLN05BE |  |  | 1 | 0 | 1 | 0 |  | ●
| GOOD_FD_Z | MBDLN25BE |  |  | 1 | 1 | 0 | 0 |  | ●
| GOOD_FD_ALIGN | MADLN05BE |  |  | 1 | 0 | 0 | 1 |  | ●
| GOOD_FD_INDEX | MBDLN25BE |  |  | 1 | 0 | 1 | 0 |  | ●
| TURN_Y | MBDLN25BE |  |  | 1 | 1 | 0 | 0 |  | ●
| TURN_GRIPPER_Y1 | MADLN15BE |  |  | 1 | 0 | 1 | 0 |  | ●
| TURN_GRIPPER_X1 | MADLN15BE |  |  | 1 | 0 | 0 | 1 |  | ●
| TURN_GRIPPER_Z1 | MADLN05BE |  |  | 1 | 1 | 0 | 0 |  | ● | [5 empty] | 50W 모터
| TURN_GRIPPER_Y2 | MADLN15BE |  |  | 1 | 0 | 1 | 0 |  | ●
| TURN_GRIPPER_X2 | MADLN15BE |  |  | 1 | 0 | 0 | 1 |  | ●
| TURN_GRIPPER_Z2 | MADLN05BE |  |  | 1 | 1 | 0 | 0 |  | ● | [5 empty] | 50W 모터
| BOT_MAC_Y | MADLN15BE |  |  | 1 | 0 | 1 | 0 |  | ●
판넬2 AC 소계 소계 | [15 empty] | E×1.25→CEILING 5A 단위
■ 판넬3 — 파나소닉 A6 서보드라이버 (AC200V)
판넬3 | BOT_MAC_X | MADLN15BE |  |  | 1 | 0 | 0 | 1 |  | ●
| BOT_MAC_Z | MADLN05BE |  |  | 1 | 1 | 0 | 0 |  | ●
| BOT_MIC_Y | MADLN15BE |  |  | 1 | 0 | 1 | 0 |  | ●
| BOT_MIC_X | MADLN15BE |  |  | 1 | 0 | 0 | 1 |  | ●
| BOT_MIC_Z | MADLN05BE |  |  | 1 | 1 | 0 | 0 |  | ●
| LO_ATC_X | MADLN15BE |  |  | 1 | 0 | 1 | 0 |  | ●
| LO_ATC_Z | MADLN15BE |  |  | 1 | 0 | 0 | 1 |  | ●
| SIDE_X1 | MADLN05BE |  |  | 1 | 1 | 0 | 0 |  | ●
| SIDE_Y1 | MADLN15BE |  |  | 1 | 0 | 1 | 0 |  | ●
| SIDE_T1 | MADLN05BE |  |  | 1 | 0 | 0 | 1 |  | ● | [5 empty] | 50W
| SIDE_X2 | MADLN05BE |  |  | 1 | 1 | 0 | 0 |  | ●
| SIDE_Y2 | MADLN15BE |  |  | 1 | 0 | 1 | 0 |  | ●
| SIDE_T2 | MADLN05BE |  |  | 1 | 0 | 0 | 1 |  | ● | [5 empty] | 50W
| SIDE_X3 | MADLN05BE |  |  | 1 | 1 | 0 | 0 |  | ●
| SIDE_Y3 | MADLN15BE |  |  | 1 | 0 | 1 | 0 |  | ●
| SIDE_T3 | MADLN05BE |  |  | 1 | 0 | 0 | 1 |  | ● | [5 empty] | 50W
| LO_EV | MCDLN35BE |  |  | 1 | 1 | 0 | 0 |  | ● | [5 empty] | 800W 서보
| LO_FD | MADLN05BE |  |  | 1 | 0 | 1 | 0 |  | ●
| LO_FD_Z | MBDLN25BE |  |  | 1 | 0 | 0 | 1 |  | ●
| LO_FD_ALIGN | MADLN05BE |  |  | 1 | 1 | 0 | 0 |  | ●
| LO_FD_INDEX | MBDLN25BE |  |  | 1 | 0 | 1 | 0 |  | ●
판넬3 AC 소계 소계 | [15 empty] | E×1.25→CEILING 5A 단위
■ 판넬3 — EziServo/EziSpeed (DC 24V)
| LO_EV_CONV | EZI-SPEED60H30CR100P |  |  | 1 | 0 | 0 | 0 |  |  | ● |  |  |  |  | 컨베이어 EziSpeed (DC24V)
| ULO_EV_CONV | EZI-SPEED60H30CR100P |  |  | 1 | 0 | 0 | 0 |  |  | ●
| NG_EV_LO_CONV | EZI-SPEED60H30CR100P |  |  | 1 | 0 | 0 | 0 |  |  | ●
| NG_EV_ULO_CONV | EZI-SPEED60H30CR100P |  |  | 1 | 0 | 0 | 0 |  |  | ●
| GOOD_EV_LO_CONV | EZI-SPEED60H30CR100P |  |  | 1 | 0 | 0 | 0 |  |  | ●
| GOOD_EV_ULO_CONV | EZI-SPEED60H30CR100P |  |  | 1 | 0 | 0 | 0 |  |  | ●
판넬3 EziServo 소계 소계 | [15 empty] | E×1.25→CEILING 5A 단위
■ 판넬4 — 파나소닉 A6 서보드라이버 (AC200V)
판넬4 | TOP_MAC_Y | MADLN15BE |  |  | 1 | 0 | 1 | 0 |  | ●
| TOP_MAC_X | MADLN15BE |  |  | 1 | 0 | 0 | 1 |  | ●
| TOP_MAC_Z | MADLN05BE |  |  | 1 | 1 | 0 | 0 |  | ●
| TOP_MIC_Y | MADLN15BE |  |  | 1 | 0 | 1 | 0 |  | ●
| TOP_MIC_X | MADLN15BE |  |  | 1 | 0 | 0 | 1 |  | ●
| TOP_MIC_Z | MADLN05BE |  |  | 1 | 1 | 0 | 0 |  | ●
| INSPEC_CONV1 | MADLN15BE |  |  | 1 | 0 | 1 | 0 |  | ●
| INSPEC_CONV2 | MADLN15BE |  |  | 1 | 0 | 0 | 1 |  | ●
| JIG_PLATE_CONV1 | MADLN15BE |  |  | 1 | 1 | 0 | 0 |  | ●
| JIG_PLATE_CONV2 | MADLN15BE |  |  | 1 | 0 | 1 | 0 |  | ●
| LO_JIG_TRANSFER_Y | MADLN05BE |  |  | 1 | 0 | 0 | 1 |  | ●
| LO_JIG_TRANSFER_Z | MADLN05BE |  |  | 1 | 1 | 0 | 0 |  | ●
| TURN_PLATE | MADLN05BE |  |  | 1 | 0 | 1 | 0 |  | ●
| INSEPC_Y | MDDLN55BL |  |  | 3 | 1 | 1 | 1 |  | ● | [5 empty] | Linear Motor Driver
| INSPEC_X | MCDLN35BL |  |  | 3 | 0 | 1 | 1 |  | ● | [5 empty] | Linear Motor Driver
| INSPEC_Z1 | MADLN05BE |  |  | 1 | 1 | 0 | 0 |  | ●
| INSPEC_Z2 | MADLN05BE |  |  | 1 | 0 | 1 | 0 |  | ●
판넬4 AC 소계 소계 | [15 empty] | E×1.25→CEILING 5A 단위
■ 판넬4 — EziServo/EziSpeed (DC 24V)
| INSPEC_R1 | Ezi-EC-42XL-A |  |  | 1 | 0 | 0 | 0 |  |  | ● |  |  |  |  | EziServo EC (DC24V)
| INSEPC_R2 | Ezi-EC-42XL-A |  |  | 1 | 0 | 0 | 0 |  |  | ●
| TURN_GRIPPER_R1 | Ezi-EC-42XL-A |  |  | 1 | 0 | 0 | 0 |  |  | ●
| TURN_GRIPPER_R2 | Ezi-EC-42XL-A |  |  | 1 | 0 | 0 | 0 |  |  | ●
| TURN_R1 | Ezi-EC-42M-A |  |  | 1 | 0 | 0 | 0 |  |  | ● |  |  |  |  | EziServo EC 미니
| TURN_R2 | Ezi-EC-42M-A |  |  | 1 | 0 | 0 | 0 |  |  | ●
판넬4 EziServo 소계 소계 | [15 empty] | E×1.25→CEILING 5A 단위
■ DC 24V 공통 부하 (센서/I/O/솔레노이드) — 수량 직접 입력
공통 | EziServo/센서/I/O DC24V | (추후 입력) |  |  | 1 | 0 | 0 | 0 |  |  |  | ● |  |  |  | 센서·솔레노이드·I/O 정리 후 추가
DC24V 공통 소계 소계 | [15 empty] | E×1.25→CEILING 5A 단위
■ 기타 부하 (HMI / PC / 조명 등) — 전류 직접 입력
기타 | HMI/PC/조명 등 | (추후 입력) |  | 0 | 1 | 0 | 0 | 0 |  |  |  |  | ● |  |  | 추후 직접 입력
기타 소계 소계 | [15 empty] | E×1.25→CEILING 5A 단위
【 수식/VLOOKUP 설명 】
① C열 드라이버 모델 입력 → D열(출력W), E열(정격전류A) VLOOKUP 자동 계산 (파나소닉A6규격, 파스텍EziServo규격 시트 참조)
② 운전전류(J열) = 정격전류(E) × 0.9 (90% 운전 가정)
③ 소계행 O열 = 정격전류합계 × 1.25 → CEILING(5A 단위) = 차단기 권장 정격
④ R/S/T 상 할당(G/H/I): 1=해당상 연결, 0=미연결. R/S/T 합계로 편중 분석
⑤ Linear 드라이버(MCDLN35BL, MDDLN55BL): 스펙 전류 기입, 실측값으로 수정 권장
⑥ DC24V 공통 부하 E열: 직접 입력 (VLOOKUP 제외)

## 파나소닉A6규격
파나소닉 A6 드라이버 규격 (VLOOKUP 참조)
드라이버 모델 | 정격출력(W) | 정격입력전류(A) | 비고
MADLN05BE | 100 | 0.9 | 50W~100W 서보
MADLN10BE | 100 | 1.2 | 100W 서보
MADLN15BE | 200 | 1.5 | 200W 서보
MADLN23BE | 400 | 2.3 | 400W 서보
MBDLN25BE | 400 | 2.5 | 400W 서보
MBDLN55BE | 750 | 5 | 750W 서보
MCDLN35BE | 800 | 5 | 750W~800W 서보
MCDLN35BL | 0 | 5 | Linear Motor Driver
MDDLN55BL | 0 | 8.5 | Linear Motor Driver (대형)

## 파스텍EziServo규격
파스텍 EziServo / EziSpeed 규격 (VLOOKUP 참조)
드라이버/액추에이터 모델 | 전원 | 정격전류(A) | 비고
Ezi-EC-42XL-A | DC 24V | 2 | EziServo EC 소형
Ezi-EC-42M-A | DC 24V | 1.5 | EziServo EC 미니
EZI-SPEED60H30CR100P | DC 24V | 3 | EziSpeed 컨베이어
EM542S | DC 24~50V | 4.2 | 파스텍 스텝드라이버
EM806 | DC 24~80V | 8 | 파스텍 스텝드라이버

## 차단기규격
차단기 규격 참조표 (MCCB/MCB 3P, AC200V)
정격(A) | 적용 전류범위 | 제조사 | 모델명 | 비고
5 | ~4A | LS/Chint | ABN5c / NXB-63 | EziServo 2~3개
10 | 4~8A | LS/Chint | ABN10c / NXB-63 | 100W 서보 5축 이하
15 | 8~12A | LS/Chint | ABN15c / NXB-63
20 | 12~16A | LS/Chint | ABN20c / NXB-63 | 중형 판넬
25 | 16~20A | LS/Chint | ABN25c / NXB-63
30 | 20~24A | LS/Chint | ABN30c / NXB-63 | 다축 서보
40 | 24~32A | LS/Chint | ABN40c
50 | 32~40A | LS/Chint | ABN50c | 대형 판넬
63 | 40~50A | LS/Chint | ABN63c
75 | 50~60A | LS/Chint | ABN75c | 메인 차단기
100 | 60~80A | LS/Chint | ABN100c