## 전류·용량 계산표
WTA 전장 전류·용량 계산 및 차단기 선정 종합표
▶ 전체 부하 요약 (상단 자동계산)
구분 | 총 정격전류 (A) | 안전계수 ×1.25 | 권장 차단기 (A) | 총 부하 (kVA) | 비고
AC 3상 220V (서보드라이버) |  |  | → Sheet3 참조 | → 하단 계산 | → 하단 계산
AC 단상 220V (파스텍 외) |  |  | → Sheet3 참조 | → 하단 계산 | → 하단 계산
DC 24V (I/O·센서·팬 등) |  |  | → Sheet3 참조 | → 하단 계산 | → 하단 계산
기타 부하 (HMI·조명 등) |  |  | → Sheet3 참조 | → 하단 계산 | → 하단 계산
▶ R/S/T 상별 전류 편중 분석
| R상 (A) | S상 (A) | T상 (A) | 최대-최소 (A) | 불균형률 (%) | 판정 | 기준: 불균형률 10% 이하 권장
AC 3상 서보드라이버
AC 3상 기타
전체 합계
판넬 | 축/유닛명 | 드라이버/장치 모델 | 출력 (W) | 정격전류 (A) | 상수 | R상 할당 | S상 할당 | T상 할당 | 운전전류 (A) | 전원 구분 (체크) |  |  |  | 차단기 선정 (A) | 제조사/ 모델 | 비고 / 수식 설명
[10 empty] | AC 3상 220V | AC 단상 220V | DC 24V | 기타
■ 파나소닉 A6 서보드라이버 (AC 3상 220V)
판넬1 | LO_Y | MDDLN85BL (1.5kW) | 1500 | 5.5 | 3 | 1 | 1 | 1 | 3.85 | ● | [5 empty] | I = VA/(√3×220×PF=0.95) ≈ VA/362
판넬1 | LO_X | MCDLN35BL (750W) | 750 | 2.4 | 3 | 1 | 0 | 1 | 1.68 | ● | [5 empty] | Panasonic A6 — MCDLN35BL
판넬1 | LO_Z | MADLN15BE (200W) | 200 | 1 | 3 | 0 | 1 | 0 | 0.7 | ● | [5 empty] | Panasonic A6 — MADLN15BE
판넬1 | ULO_Y | MCDLN35BL (750W) | 750 | 2.4 | 3 | 1 | 1 | 0 | 1.68 | ● | [5 empty] | Panasonic A6 — MCDLN35BL
판넬1 | ULO_X | MCDLN35BL (750W) | 750 | 2.4 | 3 | 0 | 1 | 1 | 1.68 | ● | [5 empty] | Panasonic A6 — MCDLN35BL
판넬1 | ULO_Z | MADLN05BE (100W) | 100 | 0.5 | 3 | 1 | 0 | 0 | 0.35 | ● | [5 empty] | Panasonic A6 — MADLN05BE
판넬1 | NG_EV | MCDLN35BE (750W) | 750 | 2.4 | 3 | 0 | 1 | 0 | 1.68 | ● | [5 empty] | Panasonic A6 — MCDLN35BE
판넬1 | NG_FD | MADLN05BE (100W) | 100 | 0.5 | 3 | 0 | 0 | 1 | 0.35 | ● | [5 empty] | Panasonic A6 — MADLN05BE
판넬1 | NG_FD_Z | MBDLN25BE (400W) | 400 | 1.5 | 3 | 1 | 1 | 0 | 1.05 | ● | [5 empty] | Panasonic A6 — MBDLN25BE
파나소닉 A6 소계 | [15 empty] | 정격전류 합계 / 운전전류 합계 (SUM 수식)
■ 파스텍(Fastech) 스텝드라이버
판넬2 | X1 | EM542S (DC 24-50V, 4.2A max) | 0 | 4.2 | 1 | 0 | 0 | 0 | 2.1 |  |  | ● |  |  |  | DC입력: I_dc=P_w/V_dc, V_dc=48V 기준
판넬2 | X2 | EM542S (DC 24-50V, 4.2A max) | 0 | 4.2 | 1 | 0 | 0 | 0 | 2.1 |  |  | ● |  |  |  | DC입력: 스텝모터 구동전류 설정값
판넬2 | Y1 | EM806 (DC 24-80V, 8.0A max) | 0 | 8 | 1 | 0 | 0 | 0 | 4 |  |  | ● |  |  |  | DC입력: EM806 — 고토크용
판넬2 | Y2 | EM806 (DC 24-80V, 8.0A max) | 0 | 8 | 1 | 0 | 0 | 0 | 4 |  |  | ● |  |  |  | DC입력: EM806
판넬2 | Z | EM542S (DC 24-50V, 4.2A max) | 0 | 4.2 | 1 | 0 | 0 | 0 | 2.1 |  |  | ● |  |  |  | DC입력: EM542S
파스텍 소계 | [15 empty] | 파스텍: DC 전원에서 공급 — DC 전원장치 용량에 반영
■ DC 24V 부하 (I/O 모듈, 센서, 솔레노이드, 팬 등)
공통 | I/O 모듈 | Weidmuller / Leadshine IO | 0 | 1.5 | 1 | 0 | 0 | 0 | 1.5 |  |  | ● |  |  |  | DC 24V: 슬롯당 ~0.5A × n슬롯
공통 | 포토센서 | 포토센서 ×n | 0 | 0.5 | 1 | 0 | 0 | 0 | 0.5 |  |  | ● |  |  |  | DC 24V: 센서 1개당 ~50mA
공통 | 솔레노이드밸브 | 솔레노이드밸브 ×n | 0 | 1 | 1 | 0 | 0 | 0 | 1 |  |  | ● |  |  |  | DC 24V: 밸브 1개당 ~200mA
공통 | 냉각팬 | 팬 (AC→DC 24V) | 0 | 0.5 | 1 | 0 | 0 | 0 | 0.5 |  |  | ● |  |  |  | DC 24V: 팬 1개당 ~0.3~0.5A
공통 | 기타 DC 부하 | (직접 입력) | 0 | 0 | 1 | 0 | 0 | 0 | 0 |  |  | ● |  |  |  | ← 실측값 직접 입력
DC 24V 부하 소계 | [15 empty] | DC 전원장치 선정: 합계전류×1.25 이상 용량
■ 기타 부하 (HMI, PC, 조명, 히터 등)
공통 | HMI | PROFACE / Weintek HMI | 0 | 1 | 1 | 0 | 1 | 0 | 1 |  | ● |  |  |  |  | AC 단상 220V: 제품 사양서 확인
공통 | 산업용 PC | IPC (AC 단상) | 0 | 2 | 1 | 0 | 0 | 1 | 2 |  | ● |  |  |  |  | AC 단상 220V: PC 정격전력 ÷ 220
공통 | 내부 조명 | 형광등/LED (AC 단상) | 0 | 0.3 | 1 | 1 | 0 | 0 | 0.3 |  | ● |  |  |  |  | AC 단상 220V
공통 | 히터 (옵션) | PTC 히터 (AC 단상) | 0 | 0 | 1 | 0 | 0 | 0 | 0 |  | ● |  |  |  |  | ← 옵션: 실측값 직접 입력
공통 | 기타 | (직접 입력) | 0 | 0 | 1 | 0 | 0 | 0 | 0 | [6 empty] | ← 실측값 직접 입력
기타 부하 소계 | [15 empty] | 기타: 단상 부하는 상 편중 주의
■ 전체 합계 및 차단기 선정
전체 정격전류 합계 | [5 empty] | ×1.25 (안전계수) | [7 empty] | → 차단기 직접 선정 |  | 안전계수 1.25 적용 후 규격 차단기 선정 (Sheet3 참조)
R/S/T 상별 전류 합계 | [5 empty] | → R상 합산 입력 | → S상 합산 입력 | → T상 합산 입력 | [7 empty] | 각 상별 전류: 드라이버별 R/S/T 할당 × 정격전류 합산 (수동 확인)
▶ 주요 수식 설명
AC 3상 정격전류 |  | I (A) = VA_정격 ÷ (√3 × 220V × PF) |  |  |  | 예) 2300VA ÷ (1.732×220×0.95) = 6.36A |  |  |  | PF=역률(보통 0.85~0.95), 파나소닉 A6 spec 기준
AC 단상 정격전류 |  | I (A) = W_정격 ÷ (220V × PF) |  |  |  | 예) 1000W ÷ (220×0.85) = 5.35A |  |  |  | 단상 220V 부하: HMI, PC 등
DC 전류 |  | I (A) = W_정격 ÷ V_dc |  |  |  | 예) 100W ÷ 24V = 4.17A |  |  |  | DC 24V 계열: SMPS 용량 선정에 활용
안전계수 적용 |  | I_설계 = I_합계 × 1.25 |  |  |  | → 이 값 이상의 차단기 선정 |  |  |  | NEC/IEC 기준 1.25배 (연속운전 고려)
전류 불균형률 |  | δ (%) = (I_max - I_avg) ÷ I_avg × 100 |  |  |  | 10% 이하 권장 (IEC 61000-3-3) |  |  |  | 불균형 시 R/S/T 축 재배분 검토
차단기 선정 원칙 |  | 정격 > I_설계, 단락전류 ≥ 현장 단락전류 |  |  |  | → Sheet3 차단기 규격 참조표 확인 |  |  |  | MCCB: 산업용, MCB: 소용량

## 파나소닉 A6 규격표
파나소닉 A6 서보드라이버 규격표 (MINAS A6 Series)
드라이버 모델 | 대응 모터 | 정격출력(W) | 전원 | 정격입력전류(A) | 최대입력전류(A) | 제어방식 | 통신 | 특이사항 | 비고
MADLN05BE | MSMF/MQMF 50W | 50 | AC3상 200V | 0.3 | 0.8 | フルクロ | EtherCAT/Modbus | 소형 단축용
MADLN10BE | MSMF/MQMF 100W | 100 | AC3상 200V | 0.5 | 1.2 | フルクロ | EtherCAT/Modbus
MADLN15BE | MSMF/MQMF 200W | 200 | AC3상 200V | 1 | 2.4 | フルクロ | EtherCAT/Modbus
MBDLN25BE | MSMF/MQMF 400W | 400 | AC3상 200V | 1.5 | 4 | フルクロ | EtherCAT/Modbus
MCDLN35BL | MSMF/MQMF 750W | 750 | AC3상 200V | 2.4 | 7 | フルクロ | EtherCAT/Modbus | 중형 축용
MCDLN35BE | MSMF/MQMF 750W | 750 | AC3상 200V | 2.4 | 7 | フルクロ | EtherCAT/Modbus | Brake 내장형
MDDLN55BL | MSMF 1kW | 1000 | AC3상 200V | 3.4 | 10 | フルクロ | EtherCAT/Modbus | 대형 주축용
MDDLN85BL | MSMF 1.5kW | 1500 | AC3상 200V | 5.5 | 15 | フルクロ | EtherCAT/Modbus
MEDLN15BL | MSMF 2kW | 2000 | AC3상 200V | 7.5 | 20 | フルクロ | EtherCAT/Modbus
MFDLN23BL | MSMF 3kW | 3000 | AC3상 200V | 11 | 30 | フルクロ | EtherCAT/Modbus | 고출력
※ 정격입력전류: I = P_출력(VA) ÷ (√3 × V_입력 × PF) ¦ 안전계수 1.25 적용 후 차단기 선정 ¦ 출처: Panasonic MINAS A6 Catalog

## 파스텍 드라이버 규격표
파스텍(Fastech) 스텝드라이버 규격표
드라이버 모델 | 입력전원 | 출력전류 max(A) | 마이크로스텝 | 통신/제어 | 보호기능 | 대응 모터 | 특이사항 | 비고
EM542S | DC 20~50V | 4.2 | 1~256 | 스텝/방향, CW/CCW | 과열/과전류/위상오류 | 2상 스텝모터 | 소형 범용
EM806 | DC 24~80V | 8 | 1~256 | 스텝/방향, CW/CCW | 과열/과전류 | 2상 스텝모터 | 고토크 대형
EZB2-EC | DC 24~48V | 2 | 1~256 | EtherCAT | 과열/과전류 | 2상 스텝모터 | 네트워크 제어
EZB2-ML | DC 24~48V | 2 | 1~256 | MECHATROLINK-III | 과열/과전류 | 2상 스텝모터 | ML3 네트워크
EZS2-EC | DC 24~48V | 4 | 1~256 | EtherCAT | 과열/과전류 | 2상 스텝모터 | 중형 EtherCAT
EziSERVO-EC | AC 100~240V | 3 | - | EtherCAT (CiA 402) | 과열/과전류/위치오류 | 폐루프 스텝 | 폐루프(엔코더 내장)
※ 파스텍 DC 드라이버 전원: 별도 SMPS 필요 (DC 전원장치 용량 = 합계전류×1.25 이상) ¦ 출처: Fastech 제품 카탈로그

## 차단기 규격 참조표
차단기 규격 참조표 (MCCB / MCB — AC 220V 3상/단상)
정격전류(A) | 적용 부하전류 범위 | 제조사 | 모델 3P (MCCB) | 모델 1P (MCB) | 특이사항 | 비고
3 | ~2.4A | LS/Chint | ABN3c / NXB-63 | BKN1-1P C3 | 조명·소형제어
5 | 2.4~4A | LS/Chint | ABN5c / NXB-63 | BKN1-1P C5 | 소형I/O
10 | 4~8A | LS/Chint | ABN10c / NXB-63 | BKN1-1P C10 | 소형서보 1~2축
15 | 8~12A | LS/Chint | ABN15c / NXB-63 | BKN1-1P C15
20 | 12~16A | LS/Chint | ABN20c / NXB-63 | BKN1-1P C20 | 중형서보
25 | 16~20A | LS/Chint | ABN25c / NXB-63 | BKN1-1P C25
30 | 20~24A | LS/Chint | ABN30c / NXB-63 | - | 다축서보 판넬
40 | 24~32A | LS/Chint | ABN40c | -
50 | 32~40A | LS/Chint | ABN50c | -
63 | 40~50A | LS/Chint | ABN63c | - | 대형 판넬
75 | 50~60A | LS/Chint | ABN75c | - | 메인 차단기
100 | 60~80A | LS/Chint | ABN100c | -
125 | 80~100A | LS | ABN125c | - | 대형 메인
150 | 100~120A | LS | ABN150c | -
※ 차단기 선정: 설계전류(I_합계×1.25) 초과하는 최소 정격 선택 ¦ 모터부하: 기동전류 고려 (서보는 드라이버가 흡수, 스텝은 정격전류 ≒ 운전전류)